## Лист1
Приложение № 1
Техническое задание
на поставку транспортного средства
№ | Наименование товара | Описание (характеристики) объекта закупки* |  |  |  | Ед. изм. | Кол-во | Наименование страны происхождения товара ****
п/п |  | № п/п | Наименование показателя | Значения показателей, которые не могут изменяться | Максимальное и (или) минимальное значение показателей (конкретное значение показателя устанавливает участник закупки)
|  |  | (неизменяемое) ** | (неизменяемое) ***
1 | 2 | 3 | 4 | 5 | 6 | 7 | 8 | 9
1 | Транспортное средство | 1 | Основные параметры |  |  | шт. | 1 | Россия
|  | 1.1. | Категория | «В»
|  | 1.2. | Тип кузова - универсал | наличие
|  | 1.3. | Количество дверей, шт. |  | не менее 4
|  | 1.4. | Общая пассажировместимость, в т.ч. посадочных мест (включая водителя) |  | не менее 5
|  | 1.5. | Длина, мм |  | не менее 4300
|  | 1.6. | Ширина, мм |  | не менее 1820
|  | 1.7. | Высота, мм |  | не менее 1660 не более 1800
|  | 1.8. | Колесная база, мм |  | не менее 2670
|  | 1.9. | Масса полная, кг |  | не менее 1860
|  | 1.10. | Емкость топливного бака, л |  | не менее 50
|  | 2 | Двигатель | наличие
|  | 2.1. | Экологический стандарт |  | не менее Евро 4
|  | 2.2. | Тип - Бензиновый | наличие
|  | 2.3. | Рядное расположение цилиндров | наличие
|  |  | Количество цилиндров, шт. |  | не менее 4
|  | 2.4. | Рабочий объем, см3 |  | не менее 1990
|  | 2.5. | Мощность двигателя, кВт |  | не менее 98
|  | 2.6. | Жидкостная система охлаждения | наличие
|  | 3 | Полный привод | наличие
|  | 4 | Коробка передач | наличие
|  | 4.1. | Механическа, количество ступеней переднего хода, шт. |  | не менее 5
|  | 5 | Тормозная система | наличие
|  | 5.1. | Основной тормоз - гидравлический, двухконтурный с усилителем | наличие
|  | 5.2. | Передние тормозные механизмы -дисковые | наличие
|  | 5.3. | Задние тормозные механизмы - барабанные | наличие
|  | 5.4. | Стояночный тормоз | наличие
|  | 5.5. | Антиблокировочная система (ABS) | наличие
|  | 6 | Шины и диски | наличие
|  | 6.1. | Диски легкосплавные | наличие
|  |  | Диаметр дисков, дюйм |  | не менее 16
|  | 6.2. | Шины в размер диска |  | не менее 215/65
|  |  | Радиальные, бескамерные | наличие
|  | 7 | Салон
|  | 7.1. | Передние и задние ремни безопасности | наличие
|  | 7.2. | Электропривод передних стеклоподъемников | наличие
|  | 7.3. | Подушка безопасности водителя | наличие
|  | 7.4. | Подушка безопасности переднего пассажира | наличие
|  | 7.5. | Кондиционер | наличие
|  | 8 | Дополнительная комплектация
|  | 8.1. | Передние и задние брызговики | наличие
|  | 8.2. | Система динамической устойчивости | наличие
|  | 8.3. | Зеркала заднего вида с электроприводом и обогревом | наличие
|  | 8.4. | Противотуманные фары | наличие
|  | 8.5. | Стальная защита картера двигателя | наличие
|  | 8.6. | Полноразмерное запасное колесо | наличие
|  | 8.7. | Диаметр дисков, дюйм |  | не менее 16
|  | 8.8. | Шины бескамерные в размер диска |  | не менее 215/65
|  | 9 | Год изготовления |  | не ранее 2017